## Folha 1
ISM024 |  | Ud |  | Grelha para exteriores.
Grelha circular de plástico, com lâminas horizontais fixas, saída de ar com inclinação de 15°, para conduta de admissão ou extracção, de 100 mm de diâmetro, para ventilação mecânica.
Unitário | Ud |  | Descrição |  | Rend. | Preço unitário | Importância
mt20sva170a | Ud |  | Grelha circular de plástico, com lâminas horizontais fixas, saída de ar com inclinação de 15°, cor branca RAL 9010, com mosquiteiro, para conduta de admissão ou extracção, de 100 mm de diâmetro. |  | 1 | 1113.3 | 1113.3
mo009 | h |  | Oficial de 1ª montador. |  | 0.33 | 365.86 | 120.73
mo075 | h |  | Ajudante de montador. |  | 0.33 | 233.67 | 77.11
| % |  | Meios auxiliares |  | 2 | 1311.14 | 26.22
| % |  | Custos indirectos |  | 3 | 1337.36 | 40.12
Custo de manutenção decenal: 68,87Kz nos primeiros 10 anos. | [5 empty] | Total: | 1377.48