## Folha 1
ISM027 | Ud | Comporta anti-retorno.
Comporta anti-retorno, metálica, de 80 mm de diâmetro, para ventilação mecânica.
Unitário |  |  | Ud | Descrição | Rend. | Preço unitário | Importância
mt32exp030aa |  |  | Ud | Comporta anti-retorno, metálica, de 80 mm de diâmetro. | 1 | 1565.68 | 1565.68
mo009 |  |  | h | Oficial de 1ª montador. | 0.33 | 365.86 | 120.73
mo075 |  |  | h | Ajudante de montador. | 0.33 | 233.67 | 77.11
|  |  | % | Meios auxiliares | 2 | 1763.52 | 35.27
|  |  | % | Custos indirectos | 3 | 1798.79 | 53.96
Custo de manutenção decenal: 92,64Kz nos primeiros 10 anos. | [5 empty] | Total: | 1852.75