## Folha 1
ISN030 | Ud |  |  | Extractor de chaminé para ventilação natural.
Extractor de chaminé giratório com chapéu dinâmico, de alumínio (Dureza H-24), para conduta de saída de 250 mm de diâmetro exterior, para ventilação natural.
Unitário |  | Ud | Descrição |  | Rend. | Preço unitário | Importância
mt20cve010a |  | Ud | Extractor de chaminé giratório com chapéu dinâmico, de alumínio (Dureza H-24), para conduta de saída de 250 mm de diâmetro exterior. |  | 1 | 29498.43 | 29498.43
mo018 |  | h | Oficial de 1ª construção. |  | 0.218 | 354.33 | 77.24
mo103 |  | h | Operário especializado construção. |  | 0.109 | 225.81 | 24.61
|  | % | Meios auxiliares |  | 2 | 29600.28 | 592.01
|  | % | Custos indirectos |  | 3 | 30192.29 | 905.77
Custo de manutenção decenal: 3.420,79Kz nos primeiros 10 anos. | [5 empty] | Total: | 31098.06