## Folha 1
ITE010 | Ud |  |  | Escada mecânica.
Escada mecânica eléctrica, para interior, de 30° de inclinação, para vencer uma altura de 2 m, com uma largura útil de 1,1 m, balaustrada de 1,0 m e 0,5 m/s de velocidade.
Unitário |  | Ud | Descrição |  | Rend. | Preço unitário | Importância
mt39emc010b |  | Ud | Escada mecânica eléctrica, para interior, de 30° de inclinação, para vencer uma altura de 2 m, com uma largura útil de 1,1 m, balaustrada de 1,0 m e 0,5 m/s de velocidade. Segundo EN 115-1. |  | 1 | 21616704.9 | 21616704.9
mt39www020 |  | Ud | Material auxiliar para instalações de transporte. |  | 1 | 1680.22 | 1680.22
mo015 |  | h | Oficial de 1ª instalador de aparelhos elevatórios. |  | 69.721 | 380.18 | 26506.53
mo083 |  | h | Ajudante de instalador de aparelhos elevatórios. |  | 69.721 | 241.47 | 16835.53
|  | % | Meios auxiliares |  | 2 | 21661727.18 | 433234.54
|  | % | Custos indirectos |  | 3 | 22094961.72 | 662848.85
Custo de manutenção decenal: 14.564.998,76Kz nos primeiros 10 anos. | [5 empty] | Total: | 22757810.57