## Folha 1
ITE010 | Ud |  |  | Escada mecânica.
Escada mecânica eléctrica, para interior, de 35° de inclinação, para vencer uma altura de 3 m, com uma largura útil de 0,8 m, balaustrada de 1,0 m e 0,5 m/s de velocidade.
Unitário |  | Ud | Descrição |  | Rend. | Preço unitário | Importância
mt39emc010k |  | Ud | Escada mecânica eléctrica, para interior, de 35° de inclinação, para vencer uma altura de 3 m, com uma largura útil de 0,8 m, balaustrada de 1,0 m e 0,5 m/s de velocidade. Segundo EN 115-1. |  | 1 | 19570602.35 | 19570602.35
mt39www020 |  | Ud | Material auxiliar para instalações de transporte. |  | 1.5 | 1680.22 | 2520.33
mo015 |  | h | Oficial de 1ª instalador de aparelhos elevatórios. |  | 71.088 | 380.18 | 27026.24
mo083 |  | h | Ajudante de instalador de aparelhos elevatórios. |  | 71.088 | 241.47 | 17165.62
|  | % | Meios auxiliares |  | 2 | 19617314.54 | 392346.29
|  | % | Custos indirectos |  | 3 | 20009660.83 | 600289.82
Custo de manutenção decenal: 13.190.368,42Kz nos primeiros 10 anos. | [5 empty] | Total: | 20609950.65