## Folha 1
IVH040 | Ud | Dispositivo de controlo centralizado.
Dispositivo de controlo centralizado constituído por armário de programação composto por caixa de superfície estanque, de 300x200x150 mm, disjuntor, transformador e programador electrónico, para controlo de até 3 extractores estáticos mecânicos em habitação unifamiliar, com sistema automático de funcionamento simultâneo e anemómetro; instalação em habitação unifamiliar. Inclusive tubo protector dos cabos e cabos.
Unitário |  | Ud | Descrição | Rend. | Preço unitário | Importância
mt42svi025a |  | Ud | Armário de programação, composto por caixa de superfície estanque, de 300x200x150 mm, disjuntor, transformador e programador electrónico, para controlo de até 3 extractores estáticos mecânicos em habitação unifamiliar. | 1 | 1118990 | 1118990
mt42svi027a |  | Ud | Sistema automático de funcionamento simultâneo. | 1 | 316522 | 316522
mt42svi028a |  | Ud | Anemómetro. | 1 | 1127860 | 1127860
mt35aia090ca |  | m | Tubo rígido de PVC, roscável, dobrável a quente, de cor preto, de 16 mm de diâmetro nominal, para canalização fixa na superfície. Resistência à compressão 1250 N, resistência ao impacto 2 joules, temperatura de trabalho -5°C até 60°C, com grau de protecção IP547 segundo NP EN 60529, propriedades eléctricas: isolante, não propagador da chama. Segundo NP EN 61386-1, NP EN 61386-22 e EN 60423. Inclusive abraçadeiras, elementos de fixação e acessórios (curvas, manguitos, tês, cotovelos e curvas flexíveis). | 6 | 1521.94 | 9131.64
mt35cep010aa |  | m | Cabo unipolar H07V-U, sendo a sua tensão atribuída de 450/750 V, reacção ao fogo classe Eca segundo NP EN 50575, com condutor unifilar de cobre classe 1 de 1,5 mm² de secção, com isolamento de PVC. Segundo NP 2356-3. | 18 | 97.48 | 1754.64
mo003 |  | h | Oficial de 1ª electricista. | 0.779 | 1084.69 | 844.97
mo102 |  | h | Ajudante de electricista. | 0.779 | 619.46 | 482.56
|  | % | Custos directos complementares | 2 | 2575585.81 | 51511.72
Custo de manutenção decenal: 367.792,81Kz nos primeiros 10 anos. |  |  |  |  | Total: | 2627097.53