## Folha 1
IVM022 | Ud | Regulador de caudal.
Regulador de caudal de ar constante, para 15 m³/h de caudal e intervalo de pressão estática de 50 a 200 Pa, formado por corpo de material termoplástico de 96 mm de diâmetro, junta de estanquidade e regulador.
Unitário |  |  | Ud | Descrição | Rend. | Preço unitário | Importância
mt42svi251aaa1 |  |  | Ud | Regulador de caudal de ar constante, para 15 m³/h de caudal e intervalo de pressão estática de 50 a 200 Pa, formado por corpo de material termoplástico de 96 mm de diâmetro, junta de estanquidade e regulador. | 1 | 26604 | 26604
mo011 |  |  | h | Oficial de 1ª montador. | 0.212 | 1084.69 | 229.95
mo080 |  |  | h | Ajudante de montador. | 0.212 | 620.64 | 131.58
|  |  | % | Custos directos complementares | 2 | 26965.6 | 539.31
Custo de manutenção decenal: 2.750,49Kz nos primeiros 10 anos. | [5 empty] | Total: | 27504.9