## Folha 1
IVM028 | Ud |  | Terminal de ventilação, de parede.
Boca de ventilação de aço inoxidável, para conduta de 125 mm de diâmetro, com embelezador com viseira contra a chuva e rede de protecção contra a entrada de folhas e pássaros.
Unitário |  | Ud |  | Descrição | Rend. | Preço unitário | Importância
mt42svi510a |  | Ud |  | Boca de ventilação de aço inoxidável, para conduta de 125 mm de diâmetro, com embelezador com viseira contra a chuva e rede de protecção contra a entrada de folhas e pássaros. | 1 | 47757.9 | 47757.9
mo005 |  | h |  | Oficial de 1ª instalador de ar condicionado. | 0.212 | 1084.69 | 229.95
mo104 |  | h |  | Ajudante de instalador de ar condicionado. | 0.212 | 619.46 | 131.33
|  | % |  | Custos directos complementares | 2 | 48119.1 | 962.38
Custo de manutenção decenal: 8.343,86Kz nos primeiros 10 anos. | [5 empty] | Total: | 49081.5