## Folha 1
LCY030 |  |  | Ud | Caixilharia exterior de alumínio "TECHNAL".
Caixilharia de alumínio, lacado branco, para janela com dobradiças de batente de abertura para o interior "TECHNAL", de 120x120 cm, sistema Saphir FX, "TECHNAL", formada por duas folhas, e com pré-aro. Caixa de estore incorporada (monobloco), persiana de lâminas de PVC, com accionamento manual com fita e recolhedor.
Unitário | Ud | Descrição |  |  |  | Rend. | Preço unitário |  | Importância
mt25pfn040a | m | Pré-aro de perfil de alumínio em bruto de 49,8x49,8 mm de secção "TECHNAL". |  |  |  | 4.8 | 1454.92 |  | 6983.62
mt25pfn010hlaa | m | Perfil de alumínio lacado branco, para formação de aro de janela, sistema Saphir FX, "TECHNAL", inclusive junta central de estanquidade, com o selo QUALICOAT, que garante a espessura e a qualidade do processo de lacagem. |  |  |  | 4.8 | 2710.93 |  | 13012.46
mt25pfn015aa | m | Perfil de alumínio lacado branco, para formação de folha de janela, sistema FX, "TECHNAL", inclusive junta de estanquidade e junta exterior do envidraçado, com o selo QUALICOAT, que garante a espessura e a qualidade do processo de lacagem. |  |  |  | 6.9 | 2942.14 |  | 20300.77
mt25pfn020daa | m | Perfil de alumínio lacado branco, para formação de bite, sistema FX, "TECHNAL", inclusive junta interior do envidraçado e parte proporcional de grampos, com o selo QUALICOAT, que garante a espessura e a qualidade do processo de lacagem. |  |  |  | 6.18 | 646.95 |  | 3998.15
mt25pfn025aaa | m | Perfil de alumínio lacado branco, para formação de inversora, sistema FX, "TECHNAL", inclusive junta de estanquidade, com o selo QUALICOAT, que garante a espessura e a qualidade do processo de lacagem. |  |  |  | 1.09 | 3015.92 |  | 3287.35
mt15sja100 | Ud | Cartucho de pasta de silicone neutro. |  |  |  | 0.168 | 700.68 |  | 117.71
mt25pfx200eb | Ud | Kit composto por esquadros, tampas de condensação e saída de água, e ferragens de janela de batente de abertura para o interior de duas folhas. |  |  |  | 1 | 4197.99 |  | 4197.99
mt25pco015aa | m² | Persiana de réguas enroláveis de PVC, accionamento manual através de fita e recolhedor, em caixilharia de alumínio, inclusive caixa de estore incorporada (monoblock). Segundo EN 13659. |  |  |  | 1.584 | 4617.09 |  | 7313.47
mt25pfn170jaa | m | Guia de persiana de alumínio lacado branco, "TECHNAL", com o selo QUALICOAT, que garante a espessura e a qualidade do processo de lacagem. |  |  |  | 2.4 | 2068.25 |  | 4963.8
mo018 | h | Oficial de 1ª serralheiro. |  |  |  | 7.275 | 528 |  | 3841.2
mo059 | h | Ajudante de serralheiro. |  |  |  | 7.342 | 302.02 |  | 2217.43
| % | Custos directos complementares |  |  |  | 2 | 70233.95 |  | 1404.68
Custo de manutenção decenal: 7.880,25Kz nos primeiros 10 anos. | [6 empty] | Total: |  | 71638.63
Referência e título da norma |  |  |  |  | Aplicabilidade (1) |  |  | Obrigatoriedade (2) |  | Sistema (3)
EN 13659:2004+A1:2008 |  |  |  |  | 182009 |  |  | 182010 |  | 4
Portadas - Requisitos de desempenho, incluindo segurança
(1) Data de entrada em aplicação da norma harmonizada e início do período de coexistência
(2) Data final do período de coexistência / entrada em vigor da marcação CE
(3) Sistema de avaliação e verificação da regularidade do desempenho