## Folha 1
LPB010 |  |  | Ud | Porta giratória automática.
Porta giratória automática motorizada, de 2400 mm de altura, 1493 mm de largura de passagem e 2200 mm de diâmetro, com sistema automático anti-bloqueio, composta de: tambor fixo curvo com vidro laminado de 17 mm de espessura, dotado de vedante de segurança em ambas as entradas e sensores de abertura automática; 4 folhas anti-pânico de vidro temperado, de 12 mm de espessura, fixadas através de pivôs superior e inferior; tecto interior com dois painéis de vidro laminado, de 18 mm de espessura; perfis de aço inoxidável AISI 304, com escovas de estanquidade e aro de fixação de aço inoxidável ao pavimento; mecanismos, painel de controlo, motor com tampa visitável, pulsador de emergência e quadro eléctrico de protecção e manobra.
Unitário | Ud | Descrição |  |  | Rend. | Preço unitário | Importância
mt26pes010a | Ud | Porta giratória automática motorizada, de 2400 mm de altura, 1493 mm de largura de passagem e 2200 mm de diâmetro, com sistema automático anti-bloqueio, composta de: tambor fixo curvo com vidro laminado de 17 mm de espessura, dotado de vedante de segurança em ambas as entradas e sensores de abertura automática; 4 folhas anti-pânico de vidro temperado, de 12 mm de espessura, fixadas através de pivôs superior e inferior; tecto interior com dois painéis de vidro laminado, de 18 mm de espessura; perfis de aço inoxidável AISI 304, com escovas de estanquidade e aro de fixação de aço inoxidável ao pavimento; mecanismos, painel de controlo, motor com tampa visitável, pulsador de emergência e quadro eléctrico de protecção e manobra, segundo NP EN 16005. |  |  | 1 | 5663629.81 | 5663629.81
mo011 | h | Oficial de 1ª montador. |  |  | 11.284 | 537.05 | 6060.07
mo080 | h | Ajudante de montador. |  |  | 11.284 | 300.91 | 3395.47
mo055 | h | Oficial de 1ª vidraceiro. |  |  | 11.284 | 561.16 | 6332.13
| % | Custos directos complementares |  |  | 2 | 5679417.48 | 113588.35
Custo de manutenção decenal: 1.539.780,95Kz nos primeiros 10 anos. | [5 empty] | Total: | 5793005.83