## Folha 1
LPG010 | Ud |  | Portão de garagem.
Portão enrolável para garagem, de lâminas de alumínio extrudido, 300x250 cm, painel totalmente cego, acabamento branco, abertura manual.
Unitário |  | Ud |  | Descrição |  | Rend. | Preço unitário |  | Importância
mt26pge010aj |  | Ud |  | Portão enrolável para garagem, de lâminas de alumínio extrudido, 300x250 cm, painel totalmente cego, acabamento branco. Segundo EN 13241-1. |  | 1 | 458975.64 |  | 458975.64
mo020 |  | h |  | Oficial de 1ª construção. |  | 0.635 | 519.57 |  | 329.93
mo113 |  | h |  | Operário não qualificado construção. |  | 0.635 | 288.83 |  | 183.41
mo018 |  | h |  | Oficial de 1ª serralheiro. |  | 1.481 | 528 |  | 781.97
mo059 |  | h |  | Ajudante de serralheiro. |  | 1.481 | 302.02 |  | 447.29
|  | % |  | Custos directos complementares |  | 2 | 460718.24 |  | 9214.36
Custo de manutenção decenal: 93.986,52Kz nos primeiros 10 anos. | [6 empty] | Total: |  | 469932.6
Referência e título da norma |  |  |  |  | Aplicabilidade (1) |  |  | Obrigatoriedade (2) |  | Sistema (3)
EN 13241-1:2003+A1:2011 |  |  |  |  | 112012 |  |  | 112013
Portões industriais e de garagem - Norma de produto - Parte 1: Produtos sem características corta-fogo ou pára- -chamas
(1) Data de entrada em aplicação da norma harmonizada e início do período de coexistência
(2) Data final do período de coexistência / entrada em vigor da marcação CE
(3) Sistema de avaliação e verificação da regularidade do desempenho