## Folha 1
LPS010 |  |  | Ud | Porta acústica interior.
Porta acústica interior de uma folha de batente, formada por duas chapas de aço, de 700x2000 mm de vão e altura de passagem e 50 mm de espessura, lacadas em cor a escolher, com reforços interiores longitudinais, entre os que se coloca um composto isolante multicamada, absorvente acústico, com isolamento a sons de condução aérea de 44 dBA.
Unitário | Ud | Descrição |  |  | Rend. | Preço unitário | Importância
mt26pac010a | Ud | Porta acústica interior de uma folha de batente, formada por duas chapas de aço, de 700x2000 mm de vão e altura de passagem e 50 mm de espessura, lacadas em cor a escolher, com reforços interiores longitudinais, entre os que se coloca um composto isolante multicamada, absorvente acústico, com isolamento a sons de condução aérea de 44 dBA; inclusive aro metálico, vedante de neopreno para junta perimetral de estanquidade, duas dobradiças e puxador de fecho de pressão. |  |  | 1 | 223661.89 | 223661.89
mo020 | h | Oficial de 1ª construção. |  |  | 0.72 | 519.57 | 374.09
mo077 | h | Ajudante de construção. |  |  | 0.72 | 300.91 | 216.66
| % | Custos directos complementares |  |  | 2 | 224252.64 | 4485.05
Custo de manutenção decenal: 38.885,41Kz nos primeiros 10 anos. | [5 empty] | Total: | 228737.69