## Folha 1
LSP020 | m |  | Caixa de estore.
Caixa de estore, de painel de folheado de madeira de sapeli para envernizar.
Unitário |  | Ud |  | Descrição | Rend. | Preço unitário | Importância
mt22cca010b |  | m |  | Caixa de estore interior, de painel folheado de madeira de sapeli, para envernizar, de 11 mm de espessura e 30 a 50 cm de altura, inclusive tampa amovível com dobradiças de piano. | 1.05 | 5033.21 | 5284.87
mo017 |  | h |  | Oficial de 1ª carpinteiro. | 0.496 | 359.94 | 178.53
mo058 |  | h |  | Ajudante de carpinteiro. | 0.354 | 243.49 | 86.2
|  | % |  | Meios auxiliares | 2 | 5549.6 | 110.99
|  | % |  | Custos indirectos | 3 | 5660.59 | 169.82
Custo de manutenção decenal: 1.282,69Kz nos primeiros 10 anos. | [5 empty] | Total: | 5830.41