## Folha 1
LSP020 | m |  | Caixa de estore.
Caixa de estore, de painel de folheado de madeira de tola para envernizar.
Unitário |  | Ud |  | Descrição | Rend. | Preço unitário | Importância
mt22cca010k |  | m |  | Caixa de estore interior, de painel folheado de madeira de tola, para envernizar, de 11 mm de espessura e 30 a 50 cm de altura, inclusive tampa amovível com dobradiças de piano. | 1.05 | 5247.6 | 5509.98
mo017 |  | h |  | Oficial de 1ª carpinteiro. | 0.496 | 359.94 | 178.53
mo058 |  | h |  | Ajudante de carpinteiro. | 0.354 | 243.49 | 86.2
|  | % |  | Meios auxiliares | 2 | 5774.71 | 115.49
|  | % |  | Custos indirectos | 3 | 5890.2 | 176.71
Custo de manutenção decenal: 1.334,72Kz nos primeiros 10 anos. | [5 empty] | Total: | 6066.91