## Folha 1
LSP020 | m |  | Caixa de estore.
Caixa de estore, de painel de folheado de madeira de cerejeira para envernizar.
Unitário |  | Ud |  | Descrição | Rend. | Preço unitário | Importância
mt22cca010j |  | m |  | Caixa de estore interior, de painel folheado de madeira de cerejeira, para envernizar, de 11 mm de espessura e 30 a 50 cm de altura, inclusive tampa amovível com dobradiças de piano. | 1.05 | 7429.6 | 7801.08
mo017 |  | h |  | Oficial de 1ª carpinteiro. | 0.496 | 359.94 | 178.53
mo058 |  | h |  | Ajudante de carpinteiro. | 0.354 | 243.49 | 86.2
|  | % |  | Meios auxiliares | 2 | 8065.81 | 161.32
|  | % |  | Custos indirectos | 3 | 8227.13 | 246.81
Custo de manutenção decenal: 1.864,27Kz nos primeiros 10 anos. | [5 empty] | Total: | 8473.94