## Folha 1
LSZ051 | m² |  | Gelosia de lâminas de placa laminada compacta de alta pressão (HPL), sistema "TRESPA".
Gelosia fixa com ligações de alumínio e lâminas orientáveis realizadas com placa laminada compacta de alta pressão (HPL) Meteon FR "TRESPA", de 13 mm de espessura, montada através de ancoragem mecânica com buchas de nylon e parafusos de aço.
Unitário |  | Ud |  | Descrição | Rend. | Preço unitário | Importância
mt26aaa033a |  | Ud |  | Ancoragem mecânica com bucha de nylon e parafuso de aço galvanizado, de cabeça em forma de avelã. | 4 | 123.83 | 495.32
mt12prt200ia |  | m² |  | Gelosia fixa de lâminas orientáveis realizada com placa laminada compacta de alta pressão (HPL) Meteon FR "TRESPA", tipo Wood Decors, acabamento NW01 Loft Grey, textura acetinada Satin, Euroclasse B-s2, d0 de reacção ao fogo, à base de resinas termoendurecíveis e fibras de madeira, com superfície decorativa EBC (Electron Beam Curing). | 1 | 116477 | 116477
mq06hor010 |  | h |  | Betoneira. | 0.006 | 223.43 | 1.34
mo018 |  | h |  | Oficial de 1ª serralheiro. | 0.552 | 620.59 | 342.57
mo059 |  | h |  | Ajudante de serralheiro. | 0.552 | 358.84 | 198.08
|  | % |  | Custos directos complementares | 2 | 117514.31 | 2350.29
Custo de manutenção decenal: 29.966,05Kz nos primeiros 10 anos. | [5 empty] | Total: | 119864.6