## Folha 1
LVC010 | m² | Vidro duplo standard.
Vidro duplo standard, 4/6/4, conjunto constituído por vidro exterior Float incolor de 4 mm, câmara de ar desidratada com perfil separador de alumínio e dupla vedação perimetral, de 6 mm, e vidro interior Float incolor de 4 mm de espessura; 14 mm de espessura total, fixado sobre caixilharia com cunhagem através de calços de apoio perimetrais e laterais, vedação a frio com silicone sintético incolor, compatível com o material suporte.
Unitário |  |  | Ud | Descrição | Rend. | Preço unitário | Importância
mt21veg011aaaaa |  |  | m² | Vidro duplo standard, 4/6/4, conjunto constituído por vidro exterior Float incolor de 4 mm, câmara de ar desidratada com perfil separador de alumínio e dupla vedação perimetral, de 6 mm, e vidro interior Float incolor de 4 mm de espessura; 14 mm de espessura total. | 1.006 | 26364.4 | 26522.6
mt21vva015a |  |  | Ud | Cartucho de 310 ml de silicone neutro, incolor, dureza Shore A aproximada de 23, segundo EN ISO 868 e recuperação elástica >=80%, segundo EN ISO 7389. | 0.58 | 7130.37 | 4135.61
mt21vva021 |  |  | Ud | Material auxiliar para a colocação de vidros. | 1 | 1556.66 | 1556.66
mo055 |  |  | h | Oficial de 1ª vidraceiro. | 0.507 | 1123.33 | 569.53
mo110 |  |  | h | Ajudante de vidraceiro. | 0.507 | 659.91 | 334.57
|  |  | % | Custos directos complementares | 2 | 33118.9 | 662.38
Custo de manutenção decenal: 5.337,45Kz nos primeiros 10 anos. | [5 empty] | Total: | 33781.3