## Folha 1
NAO030 | m² |  | Isolamento térmico entre montantes no revestimento interior autoportante de placas.
Isolamento térmico entre os montantes da estrutura portante do revestimento interior autoportante de placas, formado por painel semi-rígido de lã mineral, espessura 30 mm, segundo EN 13162, colocado entre os montantes da estrutura portante.
Unitário |  | Ud | Descrição |  | Rend. |  | Preço unitário | Importância
mt16lra060a |  | m² | Painel semi-rígido de lã mineral, espessura 30 mm, segundo EN 13162, Euroclasse A1 de reacção ao fogo segundo NP EN 13501-1 e factor de resistência à difusão do vapor de água 1. |  | 1.05 |  | 3870.77 | 4064.31
mo054 |  | h | Oficial de 1ª montador de isolamentos. |  | 0.072 |  | 1084.69 | 78.1
mo101 |  | h | Ajudante de montador de isolamentos. |  | 0.072 |  | 620.64 | 44.69
|  | % | Custos directos complementares |  | 2 |  | 4187.1 | 83.74
Custo de manutenção decenal: 64,06Kz nos primeiros 10 anos. | [6 empty] | Total: | 4270.84
Referência e título da norma |  |  |  | Aplicabilidade(a) |  | Obrigatoriedade(b) |  |  | Sistema(c)
EN 13162:2012+A1:2015 |  |  |  | 1072020 |  | 1072020 |  |  | 1/3/4
Produtos de isolamento térmico para aplicação em edifícios — Produtos manufaturados de lã mineral (MW) — Especificação
(a) Data de entrada em aplicação da norma harmonizada
(b) Data final do período de coexistência
(c) Sistema de avaliação e verificação da regularidade do desempenho