## Folha 1
NAO040 |  | m² |  | Isolamento entre placas no revestimento interior de placas.
Isolamento entre placas no revestimento interior de placas (não incluídas neste preço), formado por tela sintética com base polimérica de alta densidade, 2 mm de espessura, fixado com cola.
Unitário | Ud |  | Descrição |  | Rend. | Preço unitário | Importância
mt16npg030a | m² |  | Tela sintética com base polimérica de alta densidade, 2 mm de espessura. |  | 1.05 | 805.07 | 845.32
mt16npg031 | kg |  | Cola. |  | 0.3 | 1295.71 | 388.71
mo054 | h |  | Oficial de 1ª montador de isolamentos. |  | 0.135 | 365.27 | 49.31
mo101 | h |  | Ajudante de montador de isolamentos. |  | 0.135 | 241.69 | 32.63
| % |  | Meios auxiliares |  | 2 | 1315.97 | 26.32
| % |  | Custos indirectos |  | 3 | 1342.29 | 40.27
Custo de manutenção decenal: 27,65Kz nos primeiros 10 anos. | [5 empty] | Total: | 1382.56