## Folha 1
NAP020 | m² |  | Isolamento térmico intermédio em parede de placas.
Isolamento térmico intermédio em parede de placas, formado por painel rígido de lã de rocha, Acustilaine 70 "ISOVER", segundo EN 13162, não revestido, de 40 mm de espessura, resistência térmica 1,15 m²°C/W, condutibilidade térmica 0,034 W/(m°C), colocado entre os montantes da estrutura portante.
Unitário |  | Ud | Descrição |  | Rend. |  | Preço unitário | Importância
mt16lri010pj |  | m² | Painel rígido de lã de rocha, Acustilaine 70 "ISOVER", segundo EN 13162, não revestido, de 40 mm de espessura, resistência térmica 1,15 m²°C/W, condutibilidade térmica 0,034 W/(m°C). |  | 1 |  | 2690 | 2690
mo054 |  | h | Oficial de 1ª montador de isolamentos. |  | 0.073 |  | 630.15 | 46
mo101 |  | h | Ajudante de montador de isolamentos. |  | 0.073 |  | 357.82 | 26.12
|  | % | Custos directos complementares |  | 2 |  | 2762.12 | 55.24
Custo de manutenção decenal: 56,35Kz nos primeiros 10 anos. | [6 empty] | Total: | 2817.36
Referência e título da norma |  |  |  | Aplicabilidade(a) |  | Obrigatoriedade(b) |  |  | Sistema(c)
EN 13162:2012+A1:2015 |  |  |  | 1072020 |  | 1072020
Produtos de isolamento térmico para aplicação em edifícios — Produtos manufaturados de lã mineral (MW) — Especificação
(a) Data de entrada em aplicação da norma harmonizada e início do período de coexistência
(b) Data final do período de coexistência / entrada em vigor da marcação CE
(c) Sistema de avaliação e verificação da regularidade do desempenho