## Folha 1
NAQ205 | m² |  | Isolamento termorreflector pelo exterior de coberturas. Sistema "REVETÓN".
Isolamento termorreflector pelo exterior de coberturas não acessíveis com superfície suporte de betão ou argamassa (não incluída neste preço), realizado através de revestimento elástico à base de copolímeros acrílicos em emulsão aquosa, Revsun Tec Plus "REVETÓN", cor branco, com um rendimento de 1,4 l/m², reforço em pontos singulares com geotêxtil não tecido de fibras de vidro, Texnón 300 "REVETÓN", sobre primário de resinas sintéticas, "REVETÓN".
Unitário |  | Ud |  | Descrição | Rend. | Preço unitário | Importância
mt15rer010b |  | l |  | Primário de resinas sintéticas, "REVETÓN", incolor. | 0.2 | 3530.43 | 706.09
mt15rer502b |  | m² |  | Geotêxtil não tecido de fibras de vidro, Texnón 300 "REVETÓN", de 300 g/m² de massa superficial. | 0.1 | 845.2 | 84.52
mt15rer700a |  | l |  | Revestimento elástico à base de copolímeros acrílicos em emulsão aquosa, Revsun Tec Plus "REVETÓN", cor branco, com um índice de reflexão solar de 70% e 0,91 de emitância. | 1.4 | 2742.97 | 3840.16
mo030 |  | h |  | Oficial de 1ª aplicador de produtos isolantes. | 0.372 | 580.76 | 216.04
mo068 |  | h |  | Ajudante de aplicador de produtos isolantes. | 0.372 | 336.74 | 125.27
|  | % |  | Custos directos complementares | 2 | 4972.08 | 99.44
Custo de manutenção decenal: 202,86Kz nos primeiros 10 anos. | [5 empty] | Total: | 5071.52