## Folha 1
NBL021 | m² |  | Isolamento sonoro a sons de percussão de pavimentos flutuantes, com lâminas de polietileno.
Isolamento sonoro a sons de percussão de pavimentos flutuantes, com lâminas de espuma de polietileno de alta densidade de 10 mm de espessura e dessolidarização perimetral executada com banda de polietileno, de 5 mm de espessura e 20 cm de largura, densidade 20 kg/m³. Colocação em obra: face a face. Inclusive fita viscoelástica autocolante, para vedação de juntas.
Unitário |  | Ud |  | Descrição | Rend. | Preço unitário | Importância
mt16pnc020d |  | m² |  | Lâmina de espuma de polietileno de alta densidade de 10 mm de espessura; proporcionando uma redução do nível global de pressão sonora a sons de percussão de 19 dB. | 1.05 | 2971.98 | 3120.58
mt16pnc030a |  | m |  | Banda de polietileno, de 5 mm de espessura e 20 cm de largura, densidade 20 kg/m³, complemento para evitar pontes acústicas nos encontros verticais. | 1.05 | 431.41 | 452.98
mt16pnc010a |  | m |  | Fita viscoelástica autocolante, com auto-protecção de alumínio, de 50 mm de largura e de 1,5 mm de espessura, para vedação de juntas. | 0.1 | 982.67 | 98.27
mo054 |  | h |  | Oficial de 1ª montador de isolamentos. | 0.086 | 1175.32 | 101.08
mo101 |  | h |  | Ajudante de montador de isolamentos. | 0.043 | 672.31 | 28.91
|  | % |  | Custos directos complementares | 2 | 3801.82 | 76.04
Custo de manutenção decenal: 96,56Kz nos primeiros 10 anos. | [5 empty] | Total: | 3877.86