## Folha 1
NBO020 | m² |  | Isolamento acústico a sons de condução aérea em revestimento interior autoportante de placas, com complexos multicamada fixados ao paramento e painéis entre montantes.
Isolamento acústico a sons de condução aérea, em revestimento interior autoportante de placas, realizado com complexo multicamada, de 21,8 mm de espessura, formado por uma lâmina pesada de EPDM de 1,8 mm de espessura e um feltro têxtil de 20 mm de espessura, colocado topo a topo e fixado ao paramento com cola; e painel de napa de poliéster, tipo NPP, de 1350x400 mm e 60 mm de espessura, colocado entre os montantes da estrutura portante. Inclusive fita viscoelástica autocolante para vedação de juntas.
Unitário |  | Ud |  | Descrição | Rend. | Preço unitário | Importância
mt16npg031 |  | kg |  | Cola. | 0.3 | 3313.39 | 994.02
mt16ppt025f |  | m² |  | Complexo multicamada, de 21,8 mm de espessura, formado por uma lâmina pesada de EPDM de 1,8 mm de espessura e um feltro têxtil de 20 mm de espessura; com 61 dB de índice global de redução sonora, Rw e 56 dBA de índice global de redução sonora ponderado A, segundo EN ISO 10140-2; proporcionando uma melhora do índice global de redução sonora ponderado A de 21,6 dBA. | 1.05 | 5715.59 | 6001.37
mt16pnc010a |  | m |  | Fita viscoelástica autocolante com auto-protecção de alumínio, de 50 mm de largura e de 1,5 mm de espessura, para vedação de juntas. | 0.3 | 339.62 | 101.89
mt16npg020gb |  | m² |  | Painel de napa de poliéster, tipo NPP, de 1350x400 mm e 60 mm de espessura, resistência térmica 1,53 m²°C/W, condutibilidade térmica 0,039 W/(m°C), Euroclasse B-s1, d0 de reacção ao fogo; com atenuação acústica de 50 dB. | 1.05 | 2233.12 | 2344.78
mo054 |  | h |  | Oficial de 1ª montador de isolamentos. | 0.291 | 630.15 | 183.37
mo101 |  | h |  | Ajudante de montador de isolamentos. | 0.291 | 357.82 | 104.13
|  | % |  | Custos directos complementares | 2 | 9729.56 | 194.59
Custo de manutenção decenal: 198,48Kz nos primeiros 10 anos. | [5 empty] | Total: | 9924.15