## Folha 1
NDR020 | m² |  | Drenagem de pavimento flutuante com placas de nódulos de polietileno.
Drenagem de pavimentos flutuantes com placa de nódulos, de polietileno de alta resistência à compressão com aberturas e canais de drenagem, 120x90 cm.
Unitário |  | Ud |  | Descrição | Rend. | Preço unitário | Importância
mt17sch060a |  | m² |  | Placa de nódulos, de polietileno de alta resistência à compressão com aberturas e canais de drenagem, 120x90 cm, para tubos de 14 mm de diâmetro, passagem do tubo múltipla de 7,5 cm, união entre placas através de sobreposição de uma fila de nódulos. | 1 | 3775.88 | 3775.88
mo054 |  | h |  | Oficial de 1ª montador de isolamentos. | 0.054 | 600.29 | 32.42
mo101 |  | h |  | Ajudante de montador de isolamentos. | 0.054 | 336.74 | 18.18
|  | % |  | Custos directos complementares | 2 | 3826.48 | 76.53
[6 empty] | Total: | 3903.01