## Folha 1
NIG205 | m² |  | Sistema "REVETÓN" de impermeabilização e isolamento termorreflector de coberturas.
Impermeabilização e isolamento termorreflector de coberturas não acessíveis, sobre superfície suporte de betão ou argamassa, realizada através do sistema "REVETÓN", formado por com a aplicação de uma demão de primário de resinas sintéticas, "REVETÓN", incolor, geotêxtil não tecido de fibras de vidro, Texnón 300 "REVETÓN", de 300 g/m² de massa superficial e duas demãos de revestimento elástico à base de copolímeros acrílicos em emulsão aquosa, Revsun Tec Plus "REVETÓN", cor branco, (2 l/m²). Inclusive geotêxtil não tecido de fibras de vidro, Texnón 300 "REVETÓN", de 300 g/m² de massa superficial, para a resolução de pontos singulares.
Unitário |  | Ud |  | Descrição | Rend. | Preço unitário | Importância
mt15rer010b |  | l |  | Primário de resinas sintéticas, "REVETÓN", incolor. | 0.2 | 3530.43 | 706.09
mt15rer502b |  | m² |  | Geotêxtil não tecido de fibras de vidro, Texnón 300 "REVETÓN", de 300 g/m² de massa superficial. | 1.1 | 845.2 | 929.72
mt15rer700a |  | l |  | Revestimento elástico à base de copolímeros acrílicos em emulsão aquosa, Revsun Tec Plus "REVETÓN", cor branco, com um índice de reflexão solar de 70% e 0,91 de emitância. | 2 | 2742.97 | 5485.94
mo032 |  | h |  | Oficial de 1ª aplicador de produtos impermeabilizantes. | 0.515 | 580.76 | 299.09
mo070 |  | h |  | Ajudante de aplicador de produtos impermeabilizantes. | 0.515 | 336.74 | 173.42
|  | % |  | Custos directos complementares | 2 | 7594.26 | 151.89
Custo de manutenção decenal: 309,85Kz nos primeiros 10 anos. | [5 empty] | Total: | 7746.15