## Folha 1
NIJ041 | m | Reparação de junta de dilatação. Sistema "PANTALLAX".
Reparação de junta de dilatação em ensoleiramento geral, abaixo do nível freático. Sistema "PANTALLAX", formado por sistema Injet-Flex, injecção de resina hidroexpansiva flexível de poliuretano, hidrófoba, (rendimento: 3 kg/m); execução de ranhura de 3-5x25 cm; e vedação de junta, sistema Mortar, com argamassa para reparação e impermeabilização, (rendimento: 18 kg/m).
Unitário |  | Ud | Descrição | Rend. | Preço unitário | Importância
mt15ppi010 |  | kg | Resina hidroexpansiva flexível de poliuretano, hidrófoba, de baixa viscosidade, para sistema Injet-Flex "PANTALLAX". | 3 | 13071 | 39213
mt15ppi020 |  | Ud | Injector, de aço, de 16 mm de diâmetro exterior. | 3.3 | 6794.94 | 22423.3
mt09rev030a |  | kg | Argamassa para reparação e impermeabilização de superfícies, sistema Mortar "PANTALLAX". | 18 | 170.11 | 3061.98
mq08gel010k |  | h | Grupo electrogéneo insonorizado, trifásico, de 45 kVA de potência. | 0.104 | 1455.25 | 151.35
mq03mpi020b |  | h | Equipamento completo para realização de injecções de resinas expansivas à pressão. | 0.058 | 28928.1 | 1677.83
mo032 |  | h | Oficial de 1ª aplicador de produtos impermeabilizantes. | 0.571 | 1055.59 | 602.74
mo070 |  | h | Ajudante de aplicador de produtos impermeabilizantes. | 0.571 | 620.64 | 354.39
|  | % | Custos directos complementares | 2 | 67484.6 | 1349.69
[5 empty] | Total: | 68834.3