## Folha 1
NIJ111 | m | Impermeabilização de junta de construção em contacto com a água, com perfil hidroexpansivo.
Impermeabilização de junta de construção, vertical ou horizontal, exposta a pressão hidrostática, temporal ou permanente, com perfil hidroexpansivo de bentonite, de expansão controlada em contacto com água, de 20x10 mm, colocado com sobreposições, fixado com cola e pregos cada 30 cm.
Unitário |  | Ud | Descrição | Rend. | Preço unitário | Importância
mt15sja160a |  | m | Perfil hidroexpansivo de bentonite, de expansão controlada em contacto com água, de 20x10 mm. | 1.05 | 4134.42 | 4341.14
mt15sja165 |  | l | Primário adesivo para perfis hidroexpansivos de bentonite. | 0.015 | 9018.74 | 135.28
mt50spa100a |  | Ud | Prego de aço de 14x40 mm (diâmetro 2,3 mm). | 3 | 22.59 | 67.77
mo032 |  | h | Oficial de 1ª aplicador de produtos impermeabilizantes. | 0.171 | 1055.59 | 180.51
|  | % | Custos directos complementares | 2 | 4724.7 | 94.49
Custo de manutenção decenal: 337,34Kz nos primeiros 10 anos. |  |  |  |  | Total: | 4819.19