## Folha 1
NIP025 | m² |  | Tratamento de humidades por capilaridade em paredes, com argamassa.
Tratamento de humidades por capilaridade em paredes, com uma camada de argamassa de cimento, tipo R CSII W1, segundo EN 998-1, cor branca, de 20 mm de espessura média, directa, com acabamento liso, aplicada manualmente. O preço não inclui a eliminação do revestimento existente nem a realização do revestimento posterior.
Unitário |  | Ud |  | Descrição |  | Rend. |  | Preço unitário | Importância
mt09rep070a |  | kg |  | Argamassa de cimento, tipo R CSII W1, segundo EN 998-1, para utilização em interiores ou em exteriores, cor branca, composta por aglomerantes hidráulicos específicos, inertes seleccionados, inibidores de eflorescências salinas e aditivos específicos, fornecida em sacos, para tratamento de humidades por capilaridade. |  | 24 |  | 101.97 | 2447.28
mo032 |  | h |  | Oficial de 1ª aplicador de produtos impermeabilizantes. |  | 0.644 |  | 612.02 | 394.14
mo070 |  | h |  | Ajudante de aplicador de produtos impermeabilizantes. |  | 0.329 |  | 357.82 | 117.72
|  | % |  | Custos directos complementares |  | 2 |  | 2959.14 | 59.18
Custo de manutenção decenal: 150,92Kz nos primeiros 10 anos. | [7 empty] | Total: | 3018.32
Referência e título da norma |  |  |  |  | Aplicabilidade(a) |  | Obrigatoriedade(b) |  |  | Sistema(c)
EN 998-1:2010 |  |  |  |  | 162011 |  | 162012 |  |  | 4
Especificação de argamassas para alvenarias — Parte 1: Argamassas para rebocos interiores e exteriores
(a) Data de entrada em aplicação da norma harmonizada e início do período de coexistência
(b) Data final do período de coexistência / entrada em vigor da marcação CE
(c) Sistema de avaliação e verificação da regularidade do desempenho