## Folha 1
QAD025 | m² |  | Caminho técnico de circulação pedonal de lajetas térmicas, em cobertura plana não acessível, com godo.
Caminho técnico de circulação pedonal de lajetas térmicas, formadas por 35 mm de argamassa e 40 mm de poliestireno extrudido, de 600x400 mm, cor cinzento, acabamento poroso, colocadas directamente sobre a camada separadora, em cobertura plana não acessível, com godo. O preço não inclui a camada separadora.
Unitário |  | Ud | Descrição | Rend. | Preço unitário | Importância
mt15lfc010a |  | m² | Lajeta térmica, formada por 35 mm de argamassa e 40 mm de poliestireno extrudido, condutibilidade térmica 0,034 W/(m°C). | 1.05 | 9358.66 | 9826.59
mo020 |  | h | Oficial de 1ª construção. | 0.363 | 622.9 | 226.11
mo113 |  | h | Operário não qualificado construção. | 0.363 | 350.77 | 127.33
|  | % | Custos directos complementares | 2 | 10180 | 203.6
[5 empty] | Total: | 10383.6