## Folha 1
QAW030 | m² |  | Substituição de material de enchimento de juntas em pavimento cerâmico de cobertura plana.
Substituição do material de enchimento de juntas deteriorado em pavimento cerâmico com junta aberta (separação entre 3 e 15 mm) de cobertura plana acessível, por argamassa de juntas cimentosa melhorada, com absorção de água reduzida e resistência elevada à abrasão tipo CG 2 W A, cor branco, para juntas de 2 a 15 mm.
Unitário |  | Ud |  | Descrição | Rend. | Preço unitário | Importância
mt09mcp020bB |  | kg |  | Argamassa de juntas cimentosa melhorada, com absorção de água reduzida e resistência elevada à abrasão, tipo CG2 W A, segundo EN 13888, cor branca, para juntas de 2 a 15 mm, à base de cimento de alta resistência, inertes seleccionados, aditivos especiais e pigmentos, com efeito anti-caruncho, anti-verdete e preventivo das eflorescências, hidrorrepelente, especial para enchimento de juntas de todo tipo de peças cerâmicas e pedras naturais em zonas de proliferação de microrganismos. | 0.01 | 275 | 2.75
mo061 |  | h |  | Ajudante de ladrilhador. | 0.172 | 620.64 | 106.75
|  | % |  | Custos directos complementares | 2 | 109.5 | 2.19
[6 empty] | Total: | 111.69