## Folha 1
QRF020 | Ud |  | Forro de conduta de instalações, em cobertura inclinada.
Forro de condutas de instalações em cobertura inclinada, através de alvenaria de tijolo cerâmico furado para revestir, de 0,25 m² de secção e 1 m de altura.
Unitário |  | Ud |  | Descrição |  | Rend. |  | Preço unitário | Importância
mt04lpt010c |  | Ud |  | Tijolo cerâmico furado duplo, para revestir, 30x20x9 cm, para utilização em alvenaria protegida (peça P), densidade 746 kg/m³, segundo NP EN 771-1. |  | 70 |  | 17.47 | 1222.9
mt08aaa010a |  | m³ |  | Água. |  | 0.02 |  | 212.68 | 4.25
mt01arg005a |  | t |  | Areia de pedreira, para argamassa preparada em obra. |  | 0.112 |  | 2238.09 | 250.67
mt08cem000l |  | kg |  | Cimento cinzento em sacos. |  | 17.2 |  | 14.18 | 243.9
mq06hor010 |  | h |  | Betoneira. |  | 0.056 |  | 222.99 | 12.49
mo020 |  | h |  | Oficial de 1ª construção. |  | 1.845 |  | 612.02 | 1129.18
mo077 |  | h |  | Ajudante de construção. |  | 1.728 |  | 357.82 | 618.31
|  | % |  | Custos directos complementares |  | 2 |  | 3481.7 | 69.63
Custo de manutenção decenal: 603,73Kz nos primeiros 10 anos. | [7 empty] | Total: | 3551.33
Referência e título da norma |  |  |  |  | Aplicabilidade(a) |  | Obrigatoriedade(b) |  |  | Sistema(c)
EN 771-1:2011+A1:2015 |  |  |  |  | 1062016 |  | 1062017
Especificações para unidades de alvenaria — Parte 1: Tijolos cerâmicos para alvenaria
(a) Data de entrada em aplicação da norma harmonizada e início do período de coexistência
(b) Data final do período de coexistência / entrada em vigor da marcação CE
(c) Sistema de avaliação e verificação da regularidade do desempenho