## Folha 1
QRL010 | m |  |  | Laroz metálico.
Laroz realizado com duplo murete aligeirado de 9 cm de espessura cada um, maciço de argamassa de cimento M-5 e prancha de chumbo laminado de 2,00 mm de espessura.
Unitário |  | Ud | Descrição |  |  | Rend. | Preço unitário |  | Importância
mt13vap010b |  | m² | Prancha de chumbo laminado de 2,00 mm de espessura. |  |  | 0.693 | 6556.3 |  | 4543.52
mt04lpt010c |  | Ud | Tijolo cerâmico furado duplo, para revestir, 30x20x9 cm, segundo NP EN 771-1. |  |  | 14 | 12.77 |  | 178.78
mt09mor010c |  | m³ | Argamassa de cimento CEM II/B-L 32,5 N tipo M-5, confeccionada em obra com 230 kg/m³ de cimento e uma proporção em volume 1/6. |  |  | 0.027 | 15013.52 |  | 405.37
mo019 |  | h | Oficial de 1ª construção. |  |  | 2.159 | 367.81 |  | 794.1
mo075 |  | h | Ajudante de construção. |  |  | 0.712 | 241.92 |  | 172.25
mo111 |  | h | Operário não qualificado construção. |  |  | 1.079 | 232.32 |  | 250.67
|  | % | Meios auxiliares |  |  | 2 | 6344.69 |  | 126.89
|  | % | Custos indirectos |  |  | 3 | 6471.58 |  | 194.15
Custo de manutenção decenal: 2.466,32Kz nos primeiros 10 anos. | [6 empty] | Total: |  | 6665.73
Referência e título da norma |  |  |  |  | Aplicabilidade (1) |  |  | Obrigatoriedade (2) |  | Sistema (3)
EN 771-1:2011 |  |  |  |  | 122012 |  |  | 122013
Especificações para unidades de alvenaria - Parte 1: Tijolos cerâmicos para alvenaria
(1) Data de entrada em aplicação da norma harmonizada e início do período de coexistência
(2) Data final do período de coexistência / entrada em vigor da marcação CE
(3) Sistema de avaliação e verificação da regularidade do desempenho