## Folha 1
QTP010 | m² |  | Cobertura inclinada de ardósia.
Cobertura inclinada com uma pendente média de 60%, composta de: formação de pendentes: painel cerâmico furado com ligação macho-fêmea, para revestir, 50x20x3 cm sobre muretes de 100 cm de altura média; impermeabilização monocamada colada: membrana de betume modificado com elastómero SBS, LBM(SBS)-30-FP; revestimento: ardósia para executar um telhado em peças rectangulares, sobre ripas de madeira.
Unitário |  | Ud |  | Descrição |  | Rend. |  | Preço unitário | Importância
mt04lpt010c |  | Ud |  | Tijolo cerâmico furado duplo, para revestir, 30x20x9 cm, para utilização em alvenaria protegida (peça P), densidade 746 kg/m³, segundo NP EN 771-1. |  | 35.929 |  | 17.47 | 627.68
mt08aaa010a |  | m³ |  | Água. |  | 0.012 |  | 212.68 | 2.55
mt01arg005a |  | t |  | Areia de pedreira, para argamassa preparada em obra. |  | 0.073 |  | 2238.09 | 163.38
mt08cem000l |  | kg |  | Cimento cinzento em sacos. |  | 11.25 |  | 14.18 | 159.53
mt04lcg020a |  | Ud |  | Painel cerâmico furado com ligação macho-fêmea, para revestir, 50x20x3 cm. |  | 10.9 |  | 37.98 | 413.98
mt14iea020c |  | kg |  | Emulsão asfáltica aniônica com cargas. |  | 0.3 |  | 587.03 | 176.11
mt14lba010c |  | m² |  | Membrana de betume modificado com elastómero SBS, LBM(SBS)-30-FP, de 2,5 mm de espessura, massa nominal 3 kg/m², com armadura de feltro de poliéster não tecido de 160 g/m², de superfície não protegida. Segundo EN 13707. |  | 1.1 |  | 2149.69 | 2364.66
mt13blw010d |  | m |  | Ripa de madeira de pinho da região tratado ou pinho vermelho, 42x27 mm, qualidade VI. |  | 6.81 |  | 200.3 | 1364.04
mt13eag023 |  | Ud |  | Prego de aço para fixação de ripa de madeira a suporte de betão ou argamassa. |  | 10.62 |  | 29.84 | 316.9
mt13piz100d |  | m² |  | Ardósia para executar um telhado em peças rectangulares, 32x22 cm, de segunda qualidade, espessura 3 a 4 mm, segundo NP EN 12326-1. |  | 1.09 |  | 3332.78 | 3632.73
mt13piz050 |  | kg |  | Elementos de sujeição de aço inoxidável (pregos, ganchos, etc.). |  | 0.46 |  | 1457.56 | 670.48
mt13piz051 |  | Ud |  | Peça de ventilação de chapa galvanizada. |  | 0.05 |  | 2689.23 | 134.46
mt13piz053b |  | m² |  | Lâmina de zinco natural de 0,65 mm de espessura, em bobina. |  | 0.192 |  | 5037.52 | 967.2
mq06hor010 |  | h |  | Betoneira. |  | 0.043 |  | 222.99 | 9.59
mo020 |  | h |  | Oficial de 1ª construção. |  | 1.236 |  | 612.02 | 756.46
mo077 |  | h |  | Ajudante de construção. |  | 1.763 |  | 357.82 | 630.84
mo029 |  | h |  | Oficial de 1ª aplicador de lâminas impermeabilizantes. |  | 0.452 |  | 612.02 | 276.63
mo067 |  | h |  | Ajudante de aplicador de lâminas impermeabilizantes. |  | 0.452 |  | 357.82 | 161.73
mo036 |  | h |  | Oficial de 1ª colocador de ardósia. |  | 0.63 |  | 612.02 | 385.57
mo074 |  | h |  | Ajudante de colocador de ardósia. |  | 0.63 |  | 357.82 | 225.43
|  | % |  | Custos directos complementares |  | 2 |  | 13439.95 | 268.8
Custo de manutenção decenal: 4.798,06Kz nos primeiros 10 anos. | [7 empty] | Total: | 13708.75
Referência e título da norma |  |  |  |  | Aplicabilidade(a) |  | Obrigatoriedade(b) |  |  | Sistema(c)
EN 771-1:2011+A1:2015 |  |  |  |  | 1062016 |  | 1062017
Especificações para unidades de alvenaria — Parte 1: Tijolos cerâmicos para alvenaria
EN 13707:2004+A2:2009 |  |  |  |  | 142010 |  | 1102010
Membranas de impermeabilização f lexíveis — Membranas betuminosas armadas para impermeabilização de cober turas — Definições e características
EN 12326-1:2014 |  |  |  |  | 1322015 |  | 1322016
Ardósias e produtos em pedra para coberturas descontínuas e revestimento exter ior de paredes — Parte 1: Especificação para ardósias e ardósias carbonatadas
(a) Data de entrada em aplicação da norma harmonizada e início do período de coexistência
(b) Data final do período de coexistência / entrada em vigor da marcação CE
(c) Sistema de avaliação e verificação da regularidade do desempenho