## Folha 1
QTT010 | m² |  | Cobertura inclinada de telhas cerâmicas sobre espaço habitável.
Cobertura inclinada de telhas cerâmicas, sobre espaço habitável, com uma pendente média de 30%, composta de: impermeabilização: placa subtelha, revestimento: telha canudo cerâmica, cor vermelho, 40x19x16 cm, assente com argamassa de cimento, confeccionada em obra, dosificação 1:8; formação de pendentes com laje de betão ou painel cerâmico (não incluída neste preço).
Unitário |  | Ud |  | Descrição |  | Rend. |  | Preço unitário | Importância
mt13lpo010h |  | m² |  | Placa asfáltica 10 ondas de perfil ondulado e cor vermelho, à base de fibras minerais e vegetais saturadas com uma emulsão betuminosa a altas temperaturas, segundo NP EN 534. |  | 1.25 |  | 3009.55 | 3761.94
mt13lpo035a |  | Ud |  | Prego, para fixação de placa subtelha. |  | 3 |  | 35.97 | 107.91
mt08aaa010a |  | m³ |  | Água. |  | 0.006 |  | 212.68 | 1.28
mt01arg005a |  | t |  | Areia de pedreira, para argamassa preparada em obra. |  | 0.052 |  | 2238.09 | 116.38
mt08cem000l |  | kg |  | Cimento cinzento em sacos. |  | 6 |  | 14.18 | 85.08
mt13tac010a |  | Ud |  | Telha canudo cerâmica, cor vermelho, 40x19x16 cm, segundo EN 1304. |  | 32.1 |  | 106.55 | 3420.26
mq06hor010 |  | h |  | Betoneira. |  | 0.03 |  | 222.99 | 6.69
mo020 |  | h |  | Oficial de 1ª construção. |  | 0.833 |  | 612.02 | 509.81
mo113 |  | h |  | Operário não qualificado construção. |  | 0.417 |  | 343.03 | 143.04
mo011 |  | h |  | Oficial de 1ª montador. |  | 0.22 |  | 630.15 | 138.63
mo080 |  | h |  | Ajudante de montador. |  | 0.11 |  | 357.82 | 39.36
|  | % |  | Custos directos complementares |  | 2 |  | 8330.38 | 166.61
Custo de manutenção decenal: 2.804,01Kz nos primeiros 10 anos. | [7 empty] | Total: | 8496.99
Referência e título da norma |  |  |  |  | Aplicabilidade(a) |  | Obrigatoriedade(b) |  |  | Sistema(c)
EN 534:2006+A1:2010 |  |  |  |  | 112011 |  | 112011
Placas onduladas betuminosas — Especificações do produto e métodos de ensaio
EN 1304:2005 |  |  |  |  | 122006 |  | 122007
Telhas cerâmicas e acessórios — Definições e especificações dos produtos
(a) Data de entrada em aplicação da norma harmonizada e início do período de coexistência
(b) Data final do período de coexistência / entrada em vigor da marcação CE
(c) Sistema de avaliação e verificação da regularidade do desempenho