## Folha 1
QUA012 | Ud | Peças especiais para cobertura inclinada de placas asfálticas.
Arejador, de 86x47 cm, para cobertura inclinada, com uma pendente maior que 10%. Inclusive acessórios de fixação das peças às placas.
Unitário |  |  | Ud | Descrição | Rend. | Preço unitário | Importância
mt13lpo070a |  |  | Ud | Arejador, de 86x47 cm, para cobertura de placas asfálticas. | 1 | 100125 | 100125
mt13lpo052c |  |  | Ud | Parafuso auto-roscante, para a fixação sobre suporte metálico. | 12 | 126.31 | 1515.72
mo051 |  |  | h | Oficial de 1ª montador de painéis metálicos. | 0.502 | 1084.69 | 544.51
mo098 |  |  | h | Ajudante de montador de painéis metálicos. | 0.251 | 620.64 | 155.78
|  |  | % | Custos directos complementares | 2 | 102341 | 2046.81
[6 empty] | Total: | 104388