## Folha 1
RAG015 | m² | Ladrilhamento sobre superfície suporte exterior de argamassa de cimento ou betão.
Ladrilhamento com grés esmaltado 20x20 cm, 8 €/m², capacidade de absorção de água E<3% grupo BIb, resistência ao deslizamento até 15, colocado sobre uma superfície suporte de argamassa de cimento ou betão, em paramentos exteriores, assente com cimento cola melhorado, C2 cor cinzento, sem junta (separação entre 1,5 e 3 mm); cantoneiras de PVC.
Unitário |  |  | Ud | Descrição |  | Rend. |  | Preço unitário | Importância
mt09mcr021m |  |  | kg | Cimento cola melhorado, C2 segundo NP EN 12004, cor cinzento. |  | 3 |  | 58.25 | 174.75
mt19awa010 |  |  | m | Cantoneira de PVC em esquinas de ladrilho. |  | 0.5 |  | 563.62 | 281.81
mt19abe010c800 |  |  | m² | Ladrilho cerâmico de grés esmaltado, 20x20 cm, 8,00Kz/m², capacidade de absorção de água E<3%, grupo BIb, segundo NP EN 14411, resistência ao deslizamento até 15 segundo ENV 12633. |  | 1.05 |  | 2836.57 | 2978.4
mt09mcp020bv |  |  | kg | Argamassa de juntas cimentosa tipo L, cor branca, para juntas de até 3 mm, composto por cimento branco de alta resistência e aditivos especiais. |  | 0.113 |  | 230.11 | 26
mo024 |  |  | h | Oficial de 1ª ladrilhador (azulejador). |  | 0.475 |  | 612.02 | 290.71
mo062 |  |  | h | Ajudante de ladrilhador (azulejador). |  | 0.475 |  | 357.82 | 169.96
|  |  | % | Custos directos complementares |  | 2 |  | 3921.63 | 78.43
Custo de manutenção decenal: 840,01Kz nos primeiros 10 anos. | [7 empty] | Total: | 4000.06
Referência e título da norma |  |  |  |  | Aplicabilidade(a) |  | Obrigatoriedade(b) |  |  | Sistema(c)
EN 12004:2007+A1:2012 |  |  |  |  | 142013 |  | 172013 |  |  | 3
Colas para ladrilhos — Requisitos, avaliação da conformidade, classificação e designação
(a) Data de entrada em aplicação da norma harmonizada e início do período de coexistência
(b) Data final do período de coexistência / entrada em vigor da marcação CE
(c) Sistema de avaliação e verificação da regularidade do desempenho