## Folha 1
RAG020 | m | Peça complementar para ladrilhamentos.
Ladrilhamento com listelo de azulejo cerâmico, acabamento liso, de 1 cm de largura, 5 €/m, colocado em paramentos interiores, assentamento com argamassa de cimento M-5, com junta aberta (separação entre 3 e 15 mm).
Unitário |  |  | Ud | Descrição | Rend. | Preço unitário | Importância
mt09mor010c |  |  | m³ | Argamassa de cimento CEM II/B-L 32,5 N tipo M-5, confeccionada em obra com 230 kg/m³ de cimento e uma proporção em volume 1/6. | 0.001 | 16378.9 | 16.38
mt19ala010a500 |  |  | m | Listelo de azulejo cerâmico, acabamento liso, de 1 cm de largura, 5,00Kz/m. | 1.05 | 1772.86 | 1861.5
mt09mcp020fv |  |  | kg | Argamassa de juntas cimentosa tipo CG2, segundo EN 13888, cor branca, para juntas de 2 a 15 mm, composto por cimento de alta resistência, quartzo, aditivos especiais, pigmentos e resinas sintéticas. | 0.31 | 110.24 | 34.17
mo024 |  |  | h | Oficial de 1ª ladrilhador (azulejador). | 0.143 | 612.02 | 87.52
mo062 |  |  | h | Ajudante de ladrilhador (azulejador). | 0.143 | 357.82 | 51.17
|  |  | % | Custos directos complementares | 2 | 2050.74 | 41.01
Custo de manutenção decenal: 481,10Kz nos primeiros 10 anos. | [5 empty] | Total: | 2091.75