## Folha 1
RCP012 | m² |  | Revestimento com peças irregulares de pedra natural.
Revestimento de paramentos até 3 m de altura, com peças irregulares de ardósia, de entre 1 e 2 cm de espessura, assentes com argamassa de cimento M-5.
Unitário |  | Ud |  | Descrição | Rend. | Preço unitário | Importância
mt19cir010a |  | m² |  | Peças irregulares de ardósia, de entre 1 e 2 cm de espessura, acabamento natural. | 1 | 6101.58 | 6101.58
mt09mor010c |  | m³ |  | Argamassa de cimento CEM II/B-L 32,5 N tipo M-5, confeccionada em obra com 230 kg/m³ de cimento e uma proporção em volume 1/6. | 0.03 | 16378.9 | 491.37
mo022 |  | h |  | Oficial de 1ª colocador de pedra natural. | 1.901 | 612.02 | 1163.45
mo060 |  | h |  | Ajudante de colocador de pedra natural. | 1.901 | 357.82 | 680.22
|  | % |  | Custos directos complementares | 2 | 8436.62 | 168.73
Custo de manutenção decenal: 1.979,23Kz nos primeiros 10 anos. | [5 empty] | Total: | 8605.35