## Folha 1
RDC010 | m² |  | Revestimento mural com cortiça.
Revestimento mural, formado por placas de cortiça, de 600x300x4 mm, peso 2,166 kg/m², densidade 450 kg/m³, Euroclasse Dfl-s1 de reacção ao fogo segundo NP EN 13501-1, acabamento natural. COLOCAÇÃO: em interiores com massa de poliuretano.
Unitário |  | Ud |  | Descrição | Rend. | Preço unitário | Importância
mt29pco040c |  | m² |  | Placa de cortiça, de 600x300x4 mm, peso 2,166 kg/m², densidade 450 kg/m³, Euroclasse Dfl-s1 de reacção ao fogo segundo NP EN 13501-1, acabamento natural. | 1.05 | 29552.1 | 31029.7
mt29cam040b |  | Ud |  | Cartucho de 310 cm³ de massa de poliuretano, para fixação de placas de cortiça. | 0.595 | 6878.7 | 4092.83
mo011 |  | h |  | Oficial de 1ª montador. | 0.704 | 1084.69 | 763.62
mo080 |  | h |  | Ajudante de montador. | 0.704 | 620.64 | 436.93
|  | % |  | Custos directos complementares | 2 | 36323.1 | 726.46
Custo de manutenção decenal: 23.711,69Kz nos primeiros 10 anos. | [5 empty] | Total: | 37049.5