## Folha 1
RDM010 |  |  | m² | Revestimento mural com painel de madeira.
Revestimento com tabuleiro aglomerado de partículas de 10 mm de espessura, revestido numa das suas faces com madeira de pinho Valsain, cravado a ripas de madeira de pinho de 5x5 cm aparafusadas ao paramento vertical.
Unitário | Ud | Descrição |  |  | Rend. | Preço unitário | Importância
mt18mva010c | m | Ripa de madeira de pinho, com humidade entre 8% e 12%, de 50x50 mm. |  |  | 2 | 369.64 | 739.28
mt29tma120 | Ud | Parafuso de aço galvanizado, de 80 mm de comprimento, com anilha. |  |  | 3 | 18.67 | 56.01
mt29tma130 | Ud | Bucha comprida, de plástico, para parede. |  |  | 3 | 3.73 | 11.19
mt13eag022 | Ud | Prego de aço para fixação de ripa de madeira a suporte de madeira. |  |  | 3 | 7.46 | 22.38
mt29tma010i | m² | Tabuleiro aglomerado de partículas de 10 mm de espessura, revestido numa das suas faces com uma chapa fina de madeira de pinho Valsain, envernizada em fábrica, com junta macho-fêmea, para revestimento de paramentos verticais interiores. |  |  | 1.2 | 5229.2 | 6275.04
mo016 | h | Oficial de 1ª carpinteiro. |  |  | 0.71 | 374.64 | 265.99
mo053 | h | Ajudante de carpinteiro. |  |  | 0.355 | 243.72 | 86.52
| % | Meios auxiliares |  |  | 2 | 7456.41 | 149.13
| % | Custos indirectos |  |  | 3 | 7605.54 | 228.17
Custo de manutenção decenal: 5.483,60Kz nos primeiros 10 anos. | [5 empty] | Total: | 7833.71