## Folha 1
RDM020 |  | m² | Revestimento mural com painéis de aparas de madeira, sistema Heraklith "KNAUF INSULATION".
Revestimento com painel leve de lã de madeira, Heraklith Combi Lana "KNAUF INSULATION", de 600x1200 mm e 50 mm de espessura, aderido ao paramento vertical através de cola.
Unitário | Ud | Descrição |  |  | Rend. | Preço unitário |  | Importância
mt16vki010I | m² | Painel leve de lã de madeira, Heraklith Combi Lana "KNAUF INSULATION", de 600x1200 mm e 50 mm de espessura, formado por aparas de madeira de 1,5 mm de diâmetro combinées com lã mineral, resistência térmica 1,157 m²°C/W, condutibilidade térmica 0,09 W/(m°C), densidade 240 kg/m³, factor de resistência à difusão do vapor de água 0,4 e Euroclasse B-s1,d0 de reacção ao fogo, segundo EN 13168, para isolamento térmico e acústico e protecção contra incêndios, em edificação. |  |  | 1.05 | 4717.67 |  | 4953.55
mt16vki050 | Ud | Cartucho de cola Heracolle "KNAUF INSULATION", para a colagem de painéis Heraklith. |  |  | 0.036 | 1194.82 |  | 43.01
mo016 | h | Oficial de 1ª carpinteiro. |  |  | 0.41 | 374.64 |  | 153.6
mo056 | h | Ajudante de carpinteiro. |  |  | 0.41 | 243.72 |  | 99.93
| % | Meios auxiliares |  |  | 2 | 5250.09 |  | 105
| % | Custos indirectos |  |  | 3 | 5355.09 |  | 160.65
Custo de manutenção decenal: 3.861,02Kz nos primeiros 10 anos. | [5 empty] | Total: |  | 5515.74
Referência e título da norma |  |  |  | Aplicabilidade (1) |  |  | Obrigatoriedade (2) |  | Sistema (3)
EN 13168:2012 |  |  |  | 192013 |  |  | 192013
Produtos de isolamento térmico para aplicação em edifícios - Produtos manufaturados de lã de madeira (WW) - Especificação
(1) Data de entrada em aplicação da norma harmonizada e início do período de coexistência
(2) Data final do período de coexistência / entrada em vigor da marcação CE
(3) Sistema de avaliação e verificação da regularidade do desempenho