## Folha 1
RDP010 | m² | Revestimento mural com papel de vinilo.
Revestimento mural com papel de vinil, de 235 g/m². Colocação em obra: com cola celulósica, solúvel em água.
Unitário |  |  | Ud | Descrição | Rend. | Preço unitário | Importância
mt29cam020 |  |  | kg | Cola celulósica, solúvel em água, para papéis pintados. | 0.01 | 13738.1 | 137.38
mt29pap010a |  |  | m² | Papel de vinil, de 235 g/m², para revestimento de paramentos verticais interiores. | 1.1 | 5312.41 | 5843.65
mo038 |  |  | h | Oficial de 1ª pintor. | 0.124 | 1055.59 | 130.89
mo076 |  |  | h | Ajudante de pintor. | 0.124 | 620.64 | 76.96
|  |  | % | Custos directos complementares | 2 | 6188.88 | 123.78
Custo de manutenção decenal: 5.933,90Kz nos primeiros 10 anos. | [5 empty] | Total: | 6312.66