## Folha 1
REC010 | Ud |  | Revestimento de escada de marmorite.
Revestimento de escada recta de dois tramos com descanso com 17 degraus de 100 cm de largura formado por degrau pré-fabricado de marmorite, em "L", para interiores, utilização normal, microgrão (menor ou igual a 6 mm), cor Marfim, rodapé de escada de marmorite de uma peça, colocado num lateral, assente com argamassa de cimento M-5, com saibro.
Unitário |  | Ud |  | Descrição |  | Rend. |  | Preço unitário | Importância
mt09mor010c |  | m³ |  | Argamassa de cimento CEM II/B-L 32,5 N tipo M-5, confeccionada em obra com 230 kg/m³ de cimento e uma proporção em volume 1/6. |  | 0.197 |  | 21792 | 4293.02
mt18ppt010fa |  | Ud |  | Degrau pré-fabricado de marmorite, em "L", para interiores, utilização normal, microgrão (menor ou igual a 6 mm), cor Marfim, comprimento até 110 cm, com profundidade do cobertor de 23-32 cm e altura do espelho de 13-20 cm, polido em fábrica, segundo EN 13748-1. |  | 17 |  | 37510.5 | 637678.5
mt18zpt010m |  | m |  | Rodapé de marmorite microgrão (menor ou igual a 6 mm), para interiores, cor Marfim, de uma peça, para degrau em "L". |  | 6.8 |  | 21249.6 | 144497.28
mt18btl010gb |  | m² |  | Peças de marmorite para interior, utilização normal, microgrão (menor ou igual a 6 mm), formato nominal 33x33 cm, cor Marfim, com um primeiro polimento em fábrica, para polimento e abrilhantamento final em obra, segundo EN 13748-1. |  | 1.05 |  | 12235.7 | 12847.49
mt18rtl010gb |  | m |  | Rodapé de marmorite microgrão (menor ou igual a 6 mm) para interior, cor Marfim, 33x7 cm, com o bordo desengrossado e um grau de polimento de 220. |  | 2 |  | 3743.4 | 7486.8
mt01ara010a |  | m³ |  | Areia com granulometria de 0 a 5 mm de diâmetro, limpa. |  | 0.02 |  | 2402.44 | 48.05
mo023 |  | h |  | Oficial de 1ª ladrilhador. |  | 6.361 |  | 1055.59 | 6714.61
mo061 |  | h |  | Ajudante de ladrilhador. |  | 6.361 |  | 620.64 | 3947.89
|  | % |  | Custos directos complementares |  | 2 |  | 817513.64 | 16350.27
Custo de manutenção decenal: 91.725,13Kz nos primeiros 10 anos. | [7 empty] | Total: | 833863.91
Referência e título da norma |  |  |  |  | Aplicabilidade(a) |  | Obrigatoriedade(b) |  |  | Sistema(c)
EN 13748-1:2004 |  |  |  |  | 162005 |  | 1102010 |  |  | 4
Mosaico hidráulico — Parte 1: Mosaico hidráulico para utilização em interiores
EN 13748-1:2004/A1:2005 |  |  |  |  | 142006 |  | 1102010
EN 13748-1:2004/AC:2005 |  |  |  |  | 162005 |  | 162005
(a) Data de entrada em aplicação da norma harmonizada
(b) Data final do período de coexistência
(c) Sistema de avaliação e verificação da regularidade do desempenho