## Folha 1
REG020 | Ud | Revestimento de escada com ladrilhos cerâmicos Techlam "LEVANTINA".
Revestimento de escada recta de dois tramos com descanso com 17 degraus de 100 cm de largura, através de colocação de peças de grés porcelânico de grande formato reforçado com fibra de vidro, Lámina Porcelánica Reforzada Techlam® "LEVANTINA", de 3000x1000 mm e 3 mm de espessura, série Basic, modelo Antracita, acabamento anti-deslizante, assentes com cimento cola melhorado, C2 sem nenhuma característica adicional, cor cinzento, e enchimento de juntas com argamassa de juntas cimentosa com resistência elevada à abrasão e absorção de água reduzida, CG2, para junta mínima (entre 1,5 e 3 mm), com a mesma tonalidade das peças.
Unitário |  |  | Ud | Descrição |  | Rend. |  | Preço unitário | Importância
mt09mcr021m |  |  | kg | Cimento cola melhorado, C2 segundo NP EN 12004, cor cinzento. |  | 51.18 |  | 51.58 | 2639.86
mt12pcl020agaa |  |  | m² | Ladrilho de grés porcelânico de grande formato reforçado com fibra de vidro, Lámina Porcelánica Reforzada Techlam® "LEVANTINA", de 3000x1000 mm e 3 mm de espessura, série Basic, modelo Antracita, acabamento anti-deslizante. |  | 8.957 |  | 7972.52 | 71409.86
mt18acc050b |  |  | Ud | Cruzetas de PVC para separação entre 3 e 15 mm. |  | 28 |  | 5.56 | 155.68
mt09mcr070a |  |  | kg | Argamassa de juntas cimentosa com resistência elevada à abrasão e absorção de água reduzida, CG2, para junta aberta entre 3 e 15 mm, segundo EN 13888. |  | 2.559 |  | 124.53 | 318.67
mt18rpe050a |  |  | m | Perfil de alumínio natural, de 9 mm de altura, com entalhes anti-deslizantes de 20 mm de largura, para remate de degrau com revestimento cerâmico ou de pedra natural. |  | 17.85 |  | 1111 | 19831.35
mo023 |  |  | h | Oficial de 1ª ladrilhador. |  | 13.25 |  | 492.06 | 6519.8
mo061 |  |  | h | Ajudante de ladrilhador. |  | 13.177 |  | 284.97 | 3755.05
mo113 |  |  | h | Operário não qualificado construção. |  | 13.177 |  | 273.54 | 3604.44
|  |  | % | Custos directos complementares |  | 2 |  | 108234.71 | 2164.69
Custo de manutenção decenal: 18.767,90Kz nos primeiros 10 anos. | [7 empty] | Total: | 110399.4
Referência e título da norma |  |  |  |  | Aplicabilidade(a) |  | Obrigatoriedade(b) |  |  | Sistema(c)
EN 12004:2007+A1:2012 |  |  |  |  | 142013 |  | 172013 |  |  | 3
Colas para ladrilhos — Requisitos, avaliação da conformidade, classificação e designação
(a) Data de entrada em aplicação da norma harmonizada e início do período de coexistência
(b) Data final do período de coexistência / entrada em vigor da marcação CE
(c) Sistema de avaliação e verificação da regularidade do desempenho