## Folha 1
RLC010 | m² |  | Primário anticorrosivo, para a protecção de elementos de aço contra a corrosão.
Aplicação manual de duas demãos de primário anticorrosivo, bicomponente, até alcançar uma espessura total de 100 µm, para a protecção de elementos de aço contra a corrosão.
Unitário |  | Ud |  | Descrição | Rend. | Preço unitário | Importância
mt27tsd030a |  | kg |  | Primário anticorrosivo, bicomponente, à base de resina epóxi, inibidores de corrosão e água. | 0.5 | 12317.6 | 6158.82
mo038 |  | h |  | Oficial de 1ª pintor. | 0.719 | 1028.94 | 739.81
mo076 |  | h |  | Ajudante de pintor. | 0.431 | 604.97 | 260.74
|  | % |  | Custos directos complementares | 2 | 7159.37 | 143.19
Custo de manutenção decenal: 11.684,10Kz nos primeiros 10 anos. | [5 empty] | Total: | 7302.56