## Folha 1
RLH010 |  |  | m² | Hidrófugo transparente para fachadas.
Tratamento superficial de protecção hidrófuga para fachadas de argamassa, através de impregnação transpirável e hidrófuga Cotefilm Hydrol "REVETÓN", à base de siloxanos em emulsão aquosa, aplicada numa demão (rendimento: 0,3 l/m²).
Composto | Ud | Composição |  |  | Rend. | p.s. | Preço artigo
mt09rmr060a | l | Impregnação transpirável e hidrófuga Cotefilm Hydrol "REVETÓN", à base de siloxanos em emulsão aquosa, aplicável sobre suportes exteriores de betão, argamassa, tijolo ou pedra natural. |  |  | 0.3 | 2223.94 | 667.18
mo024 | h | Oficial de 1ª pintor. |  |  | 0.221 | 388.48 | 85.85
| % | Meios auxiliares |  |  | 2 | 753.03 | 15.06
| % | Custos indirectos |  |  | 3 | 768.09 | 23.04
Custo de manutenção decenal: 743,66 Kz nos primeiros 10 anos. | [5 empty] | Total: | 791.13