## Folha 1
RMB031 | Ud |  | Envernizamento de degrau de madeira com verniz aquoso.
Aplicação manual de duas demãos de verniz aquoso para pavimentos de madeira, de dois componentes, a poro fechado, acabamento mate, incolor, aplicada com trincha, rolo ou pistola, sem diluir, (rendimento: 0,08 l/m² cada demão); (), sobre superfície de degrau de madeira maciça, em todas as suas faces e cantos, em interiores. O preço inclui a protecção dos elementos da envolvente que possam ser afectados durante os trabalhos, mas não inclui a preparação do suporte.
Unitário |  | Ud |  | Descrição | Rend. | Preço unitário | Importância
mt27baj070a |  | l |  | Verniz aquoso para pavimentos de madeira, de dois componentes para interior, a poro fechado, incolor, acabamento mate, à base de resinas de poliuretano alifático, com resistência ao deslizamento entre 35 e 45 segundo ENV 12633, Euroclasse Bfl-s1 de reacção ao fogo, segundo NP EN 13501-1, para aplicar com trincha, rolo ou pistola. | 0.088 | 29552.1 | 2600.58
mo038 |  | h |  | Oficial de 1ª pintor. | 0.253 | 1055.59 | 267.06
mo076 |  | h |  | Ajudante de pintor. | 0.042 | 620.64 | 26.07
|  | % |  | Custos directos complementares | 2 | 2893.71 | 57.87
Custo de manutenção decenal: 2.863,03Kz nos primeiros 10 anos. | [5 empty] | Total: | 2951.58