## Folha 1
RML010 | m² |  | Laca sintética para madeira.
Aplicação manual de duas demãos de laca de poliuretano, acabamento brilhante, cor branca, aplicada com trincha, rolo ou pistola, diluídas com 5% a 15% de diluente, (rendimento: 0,074 l/m² cada demão); aplicação prévia de uma demão de primário vedante, para interior e exterior, à base de resinas sintéticas, (rendimento: 0,113 l/m²), sobre superfície de guardas e corrimões de madeira, em interiores. Inclusive líquido protector incolor para tratamento preventivo contra a carcoma. O preço inclui a protecção dos elementos da envolvente que possam ser afectados durante os trabalhos, mas não inclui a preparação do suporte.
Unitário |  | Ud | Descrição | Rend. | Preço unitário | Importância
mt27tlr050a |  | l | Líquido protector incolor para tratamento preventivo contra a carcoma, para aplicar com trincha ou rolo. | 0.25 | 1235.44 | 308.86
mt27lni005a |  | l | Primário vedante, para interior e exterior, à base de resinas sintéticas, para aplicar com trincha, rolo ou pistola. | 0.113 | 18215.4 | 2058.34
mt27lni006b |  | l | Laca de poliuretano para interior e exterior, cor branca, acabamento brilhante, para aplicar com trincha, rolo ou pistola. | 0.148 | 26136.7 | 3868.23
mt27lni004 |  | l | Diluente, à base de uma mistura de hidrocarbonetos alifáticos. | 0.015 | 4469.96 | 67.05
mo038 |  | h | Oficial de 1ª pintor. | 0.476 | 1055.59 | 502.46
mo076 |  | h | Ajudante de pintor. | 0.077 | 620.64 | 47.79
|  | % | Custos directos complementares | 2 | 6852.73 | 137.05
Custo de manutenção decenal: 4.263,77Kz nos primeiros 10 anos. |  |  |  |  | Total: | 6989.78