## Folha 1
ROA010 | m² |  | Pintura com tinta para uso alimentar.
Aplicação manual de duas demãos de revestimento impermeabilizante bicomponente, cor vermelho, à base de resinas epóxi e poliamida, sem aminas aromáticas, (rendimento: 0,3 kg/m² cada demão), sobre superfícies interiores de tanques ou silos de aço para uso alimentar.
Unitário |  | Ud |  | Descrição | Rend. | Preço unitário | Importância
mt15bas290ab |  | kg |  | Revestimento impermeabilizante bicomponente, cor vermelho, à base de resinas epóxi e poliamida, sem aminas aromáticas, com certificado de aptidão para estar em contacto com produtos alimentares. | 0.6 | 41926.6 | 25156
mo038 |  | h |  | Oficial de 1ª pintor. | 0.223 | 1055.59 | 235.4
mo076 |  | h |  | Ajudante de pintor. | 0.223 | 620.64 | 138.4
|  | % |  | Custos directos complementares | 2 | 25529.8 | 510.6
Custo de manutenção decenal: 17.275,19Kz nos primeiros 10 anos. | [5 empty] | Total: | 26040.4