## Folha 1
ROO010 |  |  | m² | Tinta epóxi sobre pavimentos de garagens.
Tinta de dois componentes à base de resina epóxi, de alta resistência, Epomor NF "REVETÓN", cor a escolher, acabamento brilhante, aplicado em duas demãos (rendimento: 0,105 l/m² cada demão), sobre superfícies exteriores de betão ou de argamassa autonivelante, em pavimentos de garagens (sem incluir a preparação do suporte).
Unitário | Ud | Descrição |  |  | Rend. | Preço unitário | Importância
mt27pir620d | l | Tinta de dois componentes à base de resina epóxi, de alta resistência, Epomor NF "REVETÓN", cor a escolher, acabamento brilhante, aplicada com broxa, rolo ou pistola. |  |  | 0.21 | 4704.6 | 987.97
mt27war120a | l | Dissolvente E "REVETÓN", à base de uma mistura de hidrocarbonetos aromáticos, álcoois e ésteres, para produtos epóxi. |  |  | 0.021 | 1095.87 | 23.01
mo037 | h | Oficial de 1ª pintor. |  |  | 0.131 | 367.81 | 48.18
mo071 | h | Ajudante de pintor. |  |  | 0.131 | 241.92 | 31.69
| % | Meios auxiliares |  |  | 2 | 1090.85 | 21.82
| % | Custos indirectos |  |  | 3 | 1112.67 | 33.38
Custo de manutenção decenal: 2.154,57Kz nos primeiros 10 anos. | [5 empty] | Total: | 1146.05